## 产品1
之江实验室智能太阳能座椅采购清单及技术指标
序号 | 规格（MM） 长*宽*高=L*W*H | 数量 | 安装 | 款式 | 材质 | 功能配置 |  |  |  | 光伏功率 | 蓄电池 | 产品重量 | 包装尺寸 | 包装 | 备注
|  |  | 位置 |  |  | 名称 | 单位 | 数量 | 技术参数
1 | 1880*1400*730 | 8 | 4号+F4:F58楼、11号楼内庭院 |  | 镀锌钢板1.5mm，烤漆，防腐木厚度50mm | USB3.0快充 | 个 | 4 | 输出电压/电流5V/2.1A； | 单晶硅90W | 三元锂电池12.6V/55AH | 约135KG | 约1.04个立方 | 拉伸膜、珍珠棉或木箱
[6 empty] | 无线充电 | 个 | 2 | 5V/2.1A，10W
[6 empty] | 无线4G路由器 | 个 | 1 | 上网速率：150Mbps，有效传输距离：2-25米以内，支持WIFI在线人数：15+，3网5模
[6 empty] | LED灯照明 | 套 | 1 | 12V10W
[6 empty] | 蓝牙语音模块 | 组 | 1 | 5/12V，50-500MA，50Hz-18KHz
[6 empty] | 太阳能控制器 | 个 | 1 | 12/24V，30-40A，50W
[6 empty] | 电压转换模块 | 个 | 1 | 12V转5V/3A/22W
[6 empty] | 蓝牙音乐 | 个 | 1 | 12V10W，45Hz-18KHz
[6 empty] | 座椅 | 位 | 3 | PVC
2 | 2000*450*480 | 8 | 东区商业街、高层小区中央绿地周边 |  | 镀锌钢板1.5mm，烤漆 | USB3.0快充 | 个 | 4 | 输出电压/电流5V/2.1A； | 单晶硅90W | 三元锂电池12.6V/55AH | 约62.5KG | 约1.04个立方 | 拉伸膜、珍珠棉或木箱
[6 empty] | 无线充电 | 个 | 1 | 5V/2.1A，10W
[6 empty] | 无线4G路由器 | 个 | 1 | 上网速率：150Mbps，有效传输距离：2-25米以内，支持WIFI在线人数：15+，3网5模
[6 empty] | LED灯照明 | 套 | 1 | 12V10W
[6 empty] | 蓝牙语音模块 | 组 | 1 | 5/12V，50-500MA，50Hz-18KHz
[6 empty] | 太阳能控制器 | 个 | 1 | 12/24V，30-40A，50W
[6 empty] | 电压转换模块 | 个 | 1 | 12V转5V/3A/22W
[6 empty] | 蓝牙音乐 | 个 | 1 | 12V10W，45Hz-18KHz
[6 empty] | 座椅 | 位 | 3 | PVC
3 | 2000*450*2360 | 6 | 湖区 |  | 镀锌钢板1.5mm，烤漆，防腐木厚度50mm | USB3.0快充 | 个 | 2 | 输出电压/电流5V/2.1A； | 单晶硅90W | 三元锂电池12.6V/55AH | 约135KG | 约1.26个立方 | 拉伸膜、珍珠棉或木箱
[6 empty] | 无线充电 | 个 | 2 | 5V/2.1A，10W
[6 empty] | 无线4G路由器 | 个 | 1 | 上网速率：150Mbps，有效传输距离：2-25米以内，支持WIFI在线人数：15+，3网5模
[6 empty] | LED灯照明 | 套 | 1 | 12V10W
[6 empty] | 蓝牙语音模块 | 组 | 1 | 5/12V，50-500MA，50Hz-18KHz
[6 empty] | 太阳能控制器 | 个 | 1 | 12/24V，30-40A，50W
[6 empty] | 电压转换模块 | 个 | 1 | 12V转5V/3A/22W
[6 empty] | 蓝牙音乐 | 个 | 1 | 12V10W，45Hz-18KHz
[6 empty] | 座椅 | 位 | 3 | PVC
4 | 2000*450*480 | 4 | 主楼西侧辅楼边，7、8号楼露台 |  | 镀锌钢板1.5mm，烤漆 | USB3.0快充 | 个 | 4 | 输出电压/电流5V/2.1A； | 单晶硅90W | 三元锂电池12.6V/55AH | 约76.5KG | 约0.86个立方 | 拉伸膜、珍珠棉或木箱
[6 empty] | 无线充电 | 个 | 2 | 5V/2.1A，10W
[6 empty] | 无线4G路由器 | 个 | 1 | 上网速率：150Mbps，有效传输距离：2-25米以内，支持WIFI在线人数：15+，3网5模
[6 empty] | LED灯照明 | 套 | 1 | 12V10W
[6 empty] | 蓝牙语音模块 | 组 | 1 | 5/12V，50-500MA，50Hz-18KHz
[6 empty] | 太阳能控制器 | 个 | 1 | 12/24V，30-40A，50W
[6 empty] | 电压转换模块 | 个 | 1 | 12V转5V/3A/22W
[6 empty] | 蓝牙音乐 | 个 | 1 | 12V10W，45Hz-18KHz
[6 empty] | 座椅 | 位 | 3 | PVC
5 | 2490*1690*2370 | 4 | 7、8号楼屋顶 |  | 镀锌钢板1.5mm，烤漆，防腐木厚度50mm | USB3.0快充 | 个 | 4 | 输出电压/电流5V/2.1A； | 单晶硅360W | 三元锂电池12.6V/180AH | 约600KG | 约5个立方 | 拉伸膜、珍珠棉或木箱
[6 empty] | 无线充电 | 个 | 2 | 5V/2.1A，10W
[6 empty] | 无线4G路由器 | 个 | 1 | 上网速率：150Mbps，有效传输距离：2-25米以内，支持WIFI在线人数：15+，3网5模
[6 empty] | LED灯照明 | 套 | 1 | 12V10W
[6 empty] | 蓝牙语音模块 | 组 | 1 | 5/12V，50-500MA，50Hz-18KHz
[6 empty] | 太阳能控制器 | 个 | 1 | 12/24V，30-40A，50W
[6 empty] | 电压转换模块 | 个 | 1 | 12V转5V/3A/22W 110V/220V交流电输出
[6 empty] | 蓝牙音乐 | 个 | 1 | 12V10W，45Hz-18KHz
[6 empty] | 座椅 | 位 | 6 | 镀锌钢材