## Roadmap（外部繁体）
应用场景：厅堂迎宾、业务咨询、业务办理、引导
本体硬件：
  Pepper
  RCU
  麦克风阵列
  uwb定位标签
  打印机（外置）
  带LiDAR底盘
自主运动：障碍物检测与规避，基于LiDAR或结构光等传感器，实现依靠自身的传感器实现定位和自主运动
视觉能力：物体识别、人脸识别
语言能力：声源定位、噪声抑制、回声消除、波束成形、自然语言交互、知识库
HARI：v1.0
V2.0
2017/11/20（阶段2）
2017/7/31（阶段1）
2018 Q1 （阶段3）
应用场景：厅堂迎宾、业务咨询
本体硬件：
  Pepper
  RCU
自主运动：障碍物检测
视觉能力：物体识别、人脸识别
语言能力：声源定位、自然语言交互、知识库
HARI：v0.5
V0.5
应用场景：厅堂迎宾、业务咨询、引导
本体硬件：
  Pepper
  RCU
  麦克风阵列
  uwb定位标签
自主运动：障碍物检测，基于uwb无线定位技术，依靠外部uwb基站实现定位和自主运动
视觉能力：物体识别、人脸识别
语言能力：声源定位、噪声抑制、回声消除、波束成形、自然语言交互、知识库
HARI：v0.8
V1.0

## Features
Module | Feature No. | Feature | Description
本体 硬件 | CP-HW-001 | 人形外观 | 具备拟人的外观，具备独立眼睛、嘴巴及耳朵感官设计； 头部拥有两个自由度，可以在水平及垂直方向一定角度内转动； 具备拟人化双上肢，可通过肩关节、肘关节清晰分辨大臂、小臂； 具备腰部关节，可模拟复杂的舞蹈动作
| CP-HW-002 | 触摸显示屏 | 6寸屏幕
| CP-HW-003 | 立体声音箱 | 具备左右两声道立体声音箱，峰值功率20W，频响：220Hz~20KHz
| CP-HW-004 | 电池 | 30Ah，396Wh
| CP-HW-005 | 摄像头 | 3个。2个RGB摄像头分别位于额头和嘴巴，HFOV：55.2°，VFOV：44.3°；1个深度摄像头位于双眼，有效距离5米，HFOV：58°，VFOV：45°
| CP-HW-006 | 惯导 | 6轴惯导，陀螺仪和重力加速
| CP-HW-007 | 麦克风阵列 | 位于颈部的6麦克风阵列
| CP-HW-008 | uwb定位 | 在场地部署uwb基站，在cloud pepper添加uwb标签，实现10cm定位精度
| CP-HW-009 | 激光传感器 | 位于底盘，6个激光发射器，3个激光感应器
| CP-HW-010 | 超声雷达 | 位于底盘，2个，前后各一个
| CP-HW-011 | 碰撞感应器 | 位于底盘，3个
语言 交互 | CP-Speech-001 | 声源定位 | 能通过声音判断用户方位，引导机器人头部朝向用户
| CP-Speech-002 | 声源降噪 | 通过波束成形（Beamforming）技术，定向加强声源方向输入，遏制非声源方向输入
| CP-Speech-003 | 远场拾音 | 支持最远3米的远场拾音能力
| CP-Speech-004 | 自然语言交互（单轮） | 支持中文的单轮语音识别和语义理解
| CP-Speech-005 | 自然语言交互（多轮） | 支持中文的语音识别和语义理解，有上下文记忆能力，进行多轮对话
| CP-Speech-006 | 知识库管理 | 支持用手持设备、机器人本体屏幕和web的方式，实现知识库的增删查改，支持单条和批量导入QA问答
视觉 能力 | CP-Video-001 | 人脸检测与识别 | 识别前方的人脸，LFW测试集：99.5%
| CP-Video-003 | 场景理解 | 可分析图像语义，用自然语言描述周边的场景（optional）
情感 表达 | CP-Motion-001 | 舞蹈表演 | 具备表演复杂舞蹈动作的能力
| CP-Motion-002 | 肢体语言 | 说话时可伴随肢体动作
迎宾 服务 | CP-Service-001 | 迎宾接待 | 可提供闲聊、问询服务；
| CP-Service-004 | VIP服务 | 可主动和客户打招呼