## 基装
序号 | 项目 | 数量 | 单位 | 单价 | 合计 | 材料及施工说明
一. | 项目清单
1 | 墙面修复及打磨 | 96.8 | m2 |  |  | 原有乳胶漆打磨： 1、基层处理：P180砂纸初打磨一遍； 2、P320砂纸粗打磨一遍。技术要求：平整度≤2mm。东方雨虹（SQ10防霉轻质粉刷石膏）找平（竖向平整度≤2mm；横向平整度≤2mm），东方雨虹（P10防霉腻子）找平2遍，机器打磨 3、P320砂纸精打磨一遍。 技术要求：平整度≤2mm。
2 | 墙面乳胶漆翻新 | 96.8 | ㎡ |  |  | 1、 满刮3厚蓝星钢玉耐水腻子，打磨平整； 2、立邦环保乳胶漆底漆一遍，面漆两遍； 3、颜色需根据设计方案配色；
3 | 窗帘定制 | 18.85 | ㎡ |  |  | 撤除原窗帘.制作高*宽：约2.6*2.8米（以实际测量为准）；褶皱不低于5.7米,悬挂坠感好、1、双层超高，加高加密高支斜骨纹白纱，雪尼尔高密度全遮光布；高温定型；防晒隔热抗UV；、重型铝合金2.0mm厚静音轨道，6030铝材，加厚国标标准；单轨宽度28mm； 3、万向轴承轮，内置消音条；、颜色需根据设计方案配色；提供样品选样；。
4 | 强电、弱电改造 | 92 | ㎡ |  |  | 1、刚性阻燃管DN20mm； 2、配线 WDZ（B1）-BYJ-3X4mm² ，照明线路、开关插座线路； 网络线 Cat5e； 3、开关、插座；VVP线；根据现成布局
5 | 射灯 | 18 | 个 |  |  | 1、COB嵌入式射灯，20W超亮深度防眩光，无频闪，可调节角度，灯体后置散热器，精工铝材灯体，烤漆磨砂处理；2、规格：90*90mm,开孔尺寸70*70mm，色温5000K，显色指数Ra≥90；3、含人工、辅料；
6 | 电工灯具安装 | 12 | 套 |  |  | 1、原拆除灯具 2、主导线为线纯铜RVV1.5平方毫米及阻燃管 3、欧普LED吸顶灯60X60x9.5cm超薄吸顶灯安装
7 | 铁制栏栅隔断定制 | 4 | 组 |  |  | 根据设计图纸定制：尺寸200m*240m 屏风外框是4-4方管，管壁1.0.内管圆管16和19圆管，管壁0.8吊杆2.5-2.5方管，管壁1.0 铁艺高温烤漆，配备绿植储物格，多层储存错落有致生态板盒子
8 | “职工工会之家”文化展墙 | 15.68 | ㎡ |  |  | 1、底层：20mm（±2mm）喷漆展板叠层厚PVC板激光雕刻，异形切割； 2、叠层：15mm（±2mm）厚PVC，UV异形激光雕刻加3mm透明亚克力面板； 3、根据每一间工作室功能，设计符合要求的详细方案； 4、字体部分20mm（±2mm）亚克力水晶字切割UV雕刻字，尺寸根据效果确定；安装人工，安装辅料。
9 | 荣誉墙制作 | 10.23 | ㎡ |  |  | 1、荣誉墙文字部分：20mm（±2mm）厚PVC板激光雕刻，异形切割，UV异形激光雕刻加2透明亚克力水晶字 1、荣誉墙展示不封：采用优质实木或不锈钢板材，实木或不锈钢前挡板； 2、采用环保水性油漆，开放漆工艺，漆面纹理自然，环保无味，根据设计切割成形内嵌固定； 3、挡板和隔断具体尺寸根据设计效果图定制
10 | “学院风采”展示墙 | 16.12 | ㎡ |  |  | 1、底层：20mm（±2mm）厚PVC板激光雕刻，异形切割，UV喷印红色和； 2、叠层：15mm（±2mm）厚PVC，UV异形激光雕刻加3mm透明亚克力面板； 3、内嵌6000KLED灯带背发光漫反射放光灯带 4、字体部分20mm（±2mm）亚克力水晶字切割UV雕刻字，尺寸根据效果确定；安装人工，安装辅料。
11 | “志愿服务风采”文化展板(可更换) | 4.6 | ㎡ |  |  | 1、20mmPVC烤漆展板，面贴磁吸贴板，可更换；10mm亚克力烤漆字；异形造型； 2、规格：尺寸根据效果确定 3、风格、色调和文化元素嵌入满足设计要求，含人工、辅料；
12 | 定制组合研讨沙发 | 1 | 套 |  |  | 1、规格：2000*700*750mm*1；800*700*750mm*2 2、面材：环保纳帕加厚西皮；全软包工艺；内置45#高密度原生切割海棉，高回弹性； 3、内框架：采用全抛光实木内架，主架规格50*40mm，坐垫下横向主架木方不少于四根，纵向主架木方不少于5根；木材经防虫、防腐处理，含水率符合国家标准要求 3、颜色符合整体色调
13 | 复古铁艺茶几定制 | 9.72 | ㎡ |  |  | 规格尺寸1.2m*0.6*0.6m，3C认证灰色亮度钢化玻璃面板，四角圆弧包裹，U型腿双层储物格子
14 | 定制实木一体泡茶桌椅组合茶台 | 1 | 套 |  |  | 1、规格：300*90*75±5公分 2、台面：5公分厚进口新西兰大叶松纯实木桌子，国家环保E1级标准；白椿木实木椅子，一主6客茶水柜 ，烧水壶套装和茶盘都有赠送3、框架/底座：实木片脚架，油漆采用环保水性油漆，开放漆工艺，环保无味；环保E1级标准； 4、五金配件：优质国标五金配件，性能指标符合国家标准要求
15 | 定制办公桌椅 | 1 | 套 |  |  | 1.展示台尺寸：4500*1500*750mm； 2.板材厚度不低于5cm； 3.基材：E0级环保材质，不含重金属；配8套椅子 4.材料密度≥0.75g/cm3； 5.材料硬度≥HV300； 6.板面含多媒体线盒槽； 7.饰面:采用优品木纹三胺饰面，可提供3种可选色； 8.封边:同色PVC封边，环保、耐磨、耐污 ，环保胶粘剂，符合国家标准规定，铝合金五金配件； 9.弧形圆角板面，弧度45度； 10.提供设计图纸确认后制作。
16 | 定制实木茶水柜茶水台烧水壶一体柜 | 1 | 套 |  |  | 1、规格：1100x400x680mm±5公分 2、台面：白蜡木材质，天然实木纹理 国家环保E1级标准；根据效果和功效定制3、框架/底座：实木片脚架，油漆采用环保水性油漆，开放漆工艺，环保无味；环保E1级标准； 4、五金配件：优质国标五金配件，性能指标符合国家标准要求
17 | 完工保洁 | 1 |  |  |  | 完工保洁人工材料。
| 合计 |  |  |  | 0
1、竞价商家经营范围须含宣传资料，广告宣传、制作印刷等项目。2、商家严格按照规格参数要求报价，供应商需提前预约查看现场后再报价，根据实际现场情况上传效果图附件，投标时请上传设计效果图，无效果图视为投标无效。3、报价含设计、制作、运费，税费等相关费用，不再另行收费。4、中标后3天内，将所有项目设计图及样品送至指定位置（学校范围内）进行样品确认，确认后再进行量产，否则竞价商家须承担不合格产品风险；5.房屋大小：8.2M*12.6M